## 工程量清单报价表
工程量清单报价表
工程名称：福银高速淘金山隧道及三明北收费棚钢结构维修加固工程
序号 | 项目编码 | 项目名称 | 项目特征描述 | 计量单位 | 工程量 | 金 额(元)
[6 empty] | 竞价人报价 | 合价
淘金山隧道加固
一般土建
1 | 011611004001 | 钢支撑、钢墙架拆除 | (1)构件名称:钢桁架拆除 | t | 1.385 |  | 0
2 | 010606013001 | 零星钢构件 | (1)更换构件 (2)Q235 | t | 1.821 |  | 0
3 | 011405001001 | 金属面油漆 | (1)钢构件除锈 (2)手工除锈 | m2 | 1200 |  | 0
4 | 011405001002 | 金属面油漆 | (1)钢构件除锈 (2)环氧富锌防锈漆二道，环氧云铁中间漆二道 | m2 | 1200 |  | 0
5 | 011405001007 | 金属面油漆 | (1)面漆150μm（3x50μm）聚氨酯面漆 | m2 | 1200 |  | 0
6 | 011602001001 | 混凝土构件拆除 | (1)混凝土包脚 | m3 | 12.04 |  | 0
7 | 010501003001 | 独立基础 | (1)非泵送商品混凝土 (2)混凝土强度等级:C20 | m3 | 12.04 |  | 0
8 | 010515003001 | 钢筋网片 | (1)φ4@100*100钢丝网 | t | 0.048 |  | 0
9 | 011101006001 | 平面砂浆找平层 | (1)M10水泥砂浆倒角 | m2 | 24.08 |  | 0
10 | 010606011001 | 钢板天沟 | (1)1.0mm不锈钢板天沟 (2)展开宽度600mm | m | 100 |  | 0
11 | 031001006001 | 塑料管 | (1)粘接 (2)PVC、Φ150 | m | 461.07 |  | 0
12 | 031004014001 | 给、排水附(配)件 | (1)雨水斗PVC (2)公称直径150mm | 个 | 218 |  | 0
13 | 010103002001 | 余方弃置 | (1)废弃料品种:石渣 (2)运距:20km | m3 | 12.04 |  | 0
14 | 010103002002 | 余方弃置 | (1)废弃料品种:废钢 (2)运距:50km | t | 1.385 |  | 0
15 | 011702001001 | 基础模板 | (1)独立基础 | m2 | 98.9 |  | 0
16 | 081310004002 | 交通布控 | 满足《公路养护安全作业规格》 | 天 | 60 |  | 0
17 | 011701011002 | 满堂承重脚手架 | (1)服务高度:8m | m3 | 1000 |  | 0
18 | 011701011003 | 加设卸荷支撑 |  | 个 | 218 |  | 0
19 | 011701003001 | 砌筑脚手架 | 砌筑脚手架(砌筑双排脚手架) | m2 | 1400 |  | 0
三明北收费站加固
一般土建
15 | 010902001001 | 屋面卷材防水 | (1)3mm厚高分子自粘胶膜卷材 (2)一层 (3)屋面彩钢板渗水区域:采用自粘防水卷材修补按50% | m2 | 366.417 |  | 0
16 | 011606002001 | 墙柱面龙骨及饰面拆除 | (1)不锈钢面板 | m2 | 209.903 |  | 0
17 | 011207001001 | 墙面装饰板 | (1)不锈钢面层 | m2 | 209.903 |  | 0
18 | 011606002002 | 墙柱面龙骨及饰面拆除 | (1)保护性拆除屋面铝塑板 | m2 | 206.44 |  | 0
19 | 011207001002 | 墙面装饰板 | (1)4mm铝塑板面层 | m2 | 206.44 |  | 0
20 | 011606003001 | 天棚面龙骨及饰面拆除 | (1)保护性拆除吊顶铝板 | m2 | 889.2 |  | 0
21 | 011606003002 | 天棚面龙骨及饰面拆除 | (1)锈断轻钢龙骨及面板拆除 | m2 | 296.4 |  | 0
22 | 011302001001 | 天棚吊顶 | (1)轻钢龙骨更换 | m2 | 296.4 |  | 0
23 | 011302001002 | 天棚吊顶 | (1)铝板面板重新安装（利旧） | m2 | 1185.6 |  | 0
24 | 011405001008 | 金属面油漆 | (1)钢骨架除锈 (2)手工除锈 | m2 | 289.822 |  | 0
25 | 011405001009 | 金属面油漆 | (1)钢构件除锈 (2)环氧富锌防锈漆二道，环氧云铁中间漆二道 | m2 | 289.822 |  | 0
26 | 011405001011 | 金属面油漆 | (1)面漆150μm（3x50μm）聚氨酯面漆 | m2 | 289.822 |  | 0
27 | 011701006001 | 满堂装饰脚手架 | (1)服务对象（天棚和墙面或天棚）:天棚 (2)服务高度:8m | m2 | 1421.55 |  | 0
28 | 081310004001 | 交通布控 | 满足《公路养护安全作业规格》 | 天 | 45 |  | 0
29 | 01B001 | 高空作业车 |  | 台班 | 20 |  | 0
分部分项合计 | [6 empty] | 0
总价措施项目合计 | [6 empty] | 15018
专业工程暂估价 | [6 empty] | 38313
福银高速淘金山隧道及三明北收费棚钢结构维修加固工程总计 | [6 empty] | 53331
竞价人： （盖单位章）
法定代表人或授权委托人： （签字或盖章）
日期： 年 月 日