## 合同包1
工程量清单
项目名称：2025年南平、龙岩区域桥隧维修处治工程施工协作队伍选择（合同包1）
序号 | 项目名称 | 单位 | 合同包1 数量 | 最高单价 （不含税） | 小计 （不含税） （元） | 备注
南平区域高速公路
101 | 通则
101-1 | 保险费
-a | 按合同条款规定，提供建筑工程一切险 | 总额 | 1 | 15600.86 | 15600.86 | 固定项
-b | 按合同条款规定，提供第三者责任险 | 总额 | 1 | 3750 | 3750 | 固定项
-c | 工伤保险 | 总额 | 1 | 6454.24 | 6454.24 | 固定项
102 | 工程管理
102-3 | 安全生产费 | 总额 | 1 | 63302.96 | 63302.96 | 固定项
1 | 梁体、墩台缺陷处理
-a | 梁体、墩台裂缝封闭胶处理(缝宽＜0.15mm)（不含封口胶） | m | 7000 | 25.7 | 179900
-b | 梁体、墩台裂缝灌缝处理(缝宽≥0.15mm)（不含封口胶、灌封胶） | m | 4000 | 47.6 | 190400
-c | 凿除松散部位后聚合物砂浆修补（不含聚合物砂浆） | m2 | 100 | 188.54 | 18854
-d | 凿除松散部位除锈后聚合物砂浆修补（不含聚合物砂浆、阻锈剂） | m2 | 100 | 354.53 | 35453
-e | 除锈后聚合物砂浆修补（（不含聚合物砂浆、阻锈剂）） | m2 | 100 | 185.11 | 18511
-f | 拆除模板 | 处 | 9 | 118.54 | 1066.86
-g | 粘贴碳纤维板（不含封口胶、灌缝胶、底胶、找平胶、浸渍胶、碳布） | m2 | 500 | 182.33 | 91165
-h | 台帽、盖梁垃圾清理 | 处 | 30 | 138.01 | 4140.3
2 | 支座缺陷处理
-a | 支座裂纹封闭处理 | 个 | 100 | 33.15 | 3315
-b | 支座偏压、脱空处理 | 个 | 50 | 79.67 | 3983.5
-c | 支座混凝土包裹凿除处理 | 个 | 20 | 139.87 | 2797.4
-d | 清理支座周边杂物(砂土包裹) | 个 | 80 | 67.53 | 5402.4
-e | 凿除松散部位后聚合物砂浆修补(垫石开裂破损)（不含聚合物砂浆） | m2 | 50 | 113.41 | 5670.5
-f | 上下钢板锈蚀处理（不含阻锈剂） | 个 | 80 | 32.67 | 2613.6
-g | 钢组件除锈阻锈处理（不含阻锈剂） | 个 | 10 | 8.56 | 85.6
-h | 支座偏位复位处理 | 个 | 20 | 107.96 | 2159.2
-i | 防尘罩缺失补充 | 个 | 100 | 25.19 | 2519
-j | 更换板式橡胶支座（含支座材料） | dm3 | 500 | 125.31 | 62655
-k | 更换四氟板式橡胶支座（含支座材料） | dm3 | 500 | 160.97 | 80485
-l | 拆除模板 | 个 | 60 | 118.54 | 7112.4
3 | 桥梁基础及下部结构加固
-a | C40自密实砼修补 | m2 | 50.7 | 590.53 | 29939.871
-b | 玻纤套筒加固桩基、墩柱
-b-1 | 玻纤套筒加固桩基（φ2.5m）（不含玻纤维套筒、环氧灌浆料） | m | 4 | 828.57 | 3314.28
-b-2 | 厚5mm玻纤套筒加固墩柱（φ3.98m）（不含玻纤维套筒、环氧灌浆料） | m | 27.9 | 1006.09 | 28069.911
-b-3 | 厚5mm玻纤套筒加固墩柱（φ6.85m）（不含玻纤维套筒、环氧灌浆料） | m | 1.5 | 1458.35 | 2187.525
-c | 水下混凝土表面处理后聚合物砂浆修补（混凝土破损露筋处理） | m2 | 30 | 635.17 | 19055.1
-d | 混凝土表面处理后碳素纤维布聚合物砂浆修补（混凝土破损露筋处理） | m2 | 0.36 | 10130.69 | 3647.0484
-e | 施工运输船 | 台班 | 50 | 1700 | 85000
-f | 通勤船只 | 台班 | 50 | 900 | 45000
-g | 潜水员 | 工日 | 60 | 2160 | 129600
-h | 脚手架（高15米） | m2 | 187.5 | 16.85 | 3159.375
4 | 栏杆、护栏
-a | 凿除松散部位后聚合物砂浆修补（不含聚合物砂浆） | m2 | 100 | 186.48 | 18648
-b | 专业裂缝封闭胶处理（不含封口胶） | m | 200 | 26.78 | 5356
-b | 除锈后聚合物砂浆修补（不含聚合物砂浆、阻锈剂） | m2 | 100 | 188.22 | 18822
5 | 伸缩缝装置
-a | 更换止水带 | m | 300 | 125.03 | 37509
-b | 更换伸缩缝D80（不含伸缩装置） | m | 20 | 1992.65 | 39853
-c | 80型伸缩缝混凝土单边破损修复（含弃渣外运) | m | 100 | 709.24 | 70924
-d | 更换伸缩缝D160（不含伸缩装置） | m | 11.25 | 2105.32 | 23684.85
-e | 商品混凝土运费(31km包干) | m3 | 20 | 115 | 2300
-f | 商品混凝土通行费（31km包干） | m3 | 20 | 19 | 380
6 | 桥梁标志牌（暂定）
-a | 标志牌（单柱式2200×1500mm） | 块 | 10 | 2274.73 | 22747.3
-b | 限高架（净宽11.3m，净高4.5m） | 个 | 10 | 19156.33 | 191563.3
-a | 专业裂缝封闭封闭胶处理（缝宽＜0.15mm）（不含封口胶） | m | 100 | 24.58 | 2458
-b | 专业灌缝胶进行灌缝处理（缝宽≥0.15mm）（不含封口胶、灌缝胶） | m | 250 | 45.9 | 11475
-c | 衬砌表面腐蚀环氧砂浆处理（不含阻锈剂、环氧砂浆，其余都含） | m2 | 600 | 249.09 | 149454
-d | 渗漏水处治
-c-1 | 导水法处治 | m | 150 | 295.47 | 44320.5
-c-2 | 拱脚泄水 | 处 | 50 | 1003.21 | 50160.5
-c-3 | 衬砌表面防水 | m2 | 200 | 67.21 | 13442
-c-4 | 衬砌裂缝注浆堵水法 | m | 50 | 378.16 | 18908
-c-5 | 路面横向排水盲沟 | m | 57.5 | 564.63 | 32466.225
-e | 钢筋外露（不含环氧砂浆、阻锈剂） | m2 | 150 | 208.62 | 31293
-f | 轮廓带更换 | m | 50 | 296.72 | 14836
-a | 非支座类 | 跨 | 1800 | 701.4 | 1262520
-b | 支座类 | 一排梁 | 20 | 1092 | 21840
-c | 隧道移动支架 | 座 | 6 | 11118.88 | 66713.28
-d | 交通安全布控 | 台班 | 200 | 859.03 | 171806
-e | 隧道内脚手架高度8m以内 | m2 | 500 | 68.06 | 34030
-f | 桥检车施工平台 | 台班 | 100 | 4074 | 407400
-g | 防撞车 | 台班 | 100 | 1030 | 103000
-h | 安全巡逻车 | 月 | 10 | 9000 | 90000 | 固定项
-h | 专职安全员 | 月 | 10 | 7500 | 75000 | 固定项
-i | 安全巡控员 | 月 | 20 | 6000 | 120000 | 固定项
浦城县G205线K1973+604蒋溪口二桥危桥改造工程
10102 | 临时供电设施 | km | 0.5 | 66504 | 33252
1010401 | 满堂支架 | m2 | 27 | 666.19 | 17987.13
1010402 | 交通布控 | 项 | 1 | 12345 | 12345
10106 | 围堰 | m | 96.2 | 1183.44 | 113846.928
104030101 | 内套盖板涵加固 | m3 | 208.2 | 2990.11 | 622540.902
104030102 | 河床砂砾清理 | m3 | 63.9 | 19.08 | 1219.212
104030103 | 裂缝处理 | m | 197 | 122.22 | 24077.34
11002 | 安全生产费 | 元 |  |  | 12379 | 固定项
306 | 工程保险费 | 元 |  |  | 3351 | 固定项
6 | 工伤保险费 | 元 |  |  | 1263 | 固定项
增值税金（以上各项9%） |  |  |  |  | 463638.7258
控制价总价（含9%增值税金） |  |  |  |  | 5615180.1232
注：1.本工程量清单中的数量为预估数量，仅作为成交报价的基础，不能作为最终结算和支付的依据。实际支付应按实际完成的工程量，并以双方现场签证为准。

## 合同包2
工程量清单
项目名称：2025年南平、龙岩区域桥隧维修处治工程施工协作队伍选择（合同包2）
序号 | 项目名称 | 单位 | 合同包2 数量 | 最高单价 （不含税） | 小计 （不含税） （元） | 备注
龙岩区域高速公路
101 | 通则
101-1 | 保险费
-a | 按合同条款规定，提供建筑工程一切险 | 总额 | 1 | 15366.96 | 15366.96 | 固定项
-b | 按合同条款规定，提供第三者责任险 | 总额 | 1 | 3750 | 3750 | 固定项
-c | 工伤保险 | 总额 | 1 | 6357.61 | 6357.61 | 固定项
102 | 工程管理
102-3 | 安全生产费 | 总额 | 1 | 62354.74 | 62354.74 | 固定项
1 | 梁体、墩台缺陷处理
-a | 梁体、墩台裂缝封闭胶处理(缝宽＜0.15mm)（不含封口胶） | m | 15000 | 25.7 | 385500
-b | 梁体、墩台裂缝灌缝处理(缝宽≥0.15mm)（不含封口胶、灌封胶） | m | 4000 | 47.6 | 190400
-c | 凿除松散部位后聚合物砂浆修补（不含聚合物砂浆） | m2 | 100 | 189.34 | 18934
-d | 凿除松散部位除锈后聚合物砂浆修补（不含聚合物砂浆、阻锈剂） | m2 | 100 | 355.39 | 35539
-e | 除锈后聚合物砂浆修补（（不含聚合物砂浆、阻锈剂）） | m2 | 100 | 185.11 | 18511
-f | 拆除模板 | 处 | 9 | 118.54 | 1066.86
-g | 粘贴碳纤维板（不含封口胶、灌缝胶、底胶、找平胶、浸渍胶、碳布） | m2 | 500 | 182.33 | 91165
-h | 台帽、盖梁垃圾清理 | 处 | 30 | 138.01 | 4140.3
2 | 支座缺陷处理
-a | 支座裂纹封闭处理 | 个 | 100 | 33.15 | 3315
-b | 支座偏压、脱空处理 | 个 | 50 | 79.67 | 3983.5
-c | 支座混凝土包裹凿除处理 | 个 | 20 | 139.87 | 2797.4
-d | 清理支座周边杂物(砂土包裹) | 个 | 80 | 67.53 | 5402.4
-e | 凿除松散部位后聚合物砂浆修补(垫石开裂破损)（不含聚合物砂浆） | m2 | 50 | 113.31 | 5665.5
-f | 上下钢板锈蚀处理（不含阻锈剂） | 个 | 80 | 32.67 | 2613.6
-g | 钢组件除锈阻锈处理（不含阻锈剂） | 个 | 10 | 8.56 | 85.6
-h | 支座偏位复位处理 | 个 | 20 | 107.96 | 2159.2
-i | 防尘罩缺失补充 | 个 | 100 | 25.19 | 2519
-j | 更换板式橡胶支座（含支座材料） | dm3 | 500 | 125.31 | 62655
-k | 更换四氟板式橡胶支座（含支座材料） | dm3 | 500 | 160.97 | 80485
-l | 拆除模板 | 个 | 60 | 118.54 | 7112.4
3 | 桥梁基础及下部结构加固
-a | C40自密实砼修补 | m2 | 50.7 | 593.43 | 30086.901
-b | 玻纤套筒加固桩基、墩柱
-b-1 | 玻纤套筒加固墩柱（φ6.11m）（不含玻纤维套筒、环氧灌浆料） | m | 6 | 1333.95 | 8003.7
-b-2 | 玻纤套筒加固桩基（φ2.2m）（不含玻纤维套筒、环氧灌浆料） | m | 19.55 | 553.31 | 10817.2105
-b-3 | 玻纤套筒加固桩基（φ1.8m）（不含玻纤维套筒、环氧灌浆料） | m | 1.5 | 389.77 | 584.655
-c | 水下混凝土表面处理后聚合物砂浆修补（混凝土破损露筋处理） | m2 | 30 | 666.24 | 19987.2
-d | 施工运输船 | 台班 | 40 | 1700 | 68000
-e | 通勤船只 | 台班 | 40 | 900 | 36000
-f | 潜水员 | 工日 | 60 | 2160 | 129600
-g | 脚手架（高度4米） | m2 | 50 | 20.78 | 1039
4 | 栏杆、护栏
-a | 凿除松散部位后聚合物砂浆修补（不含聚合物砂浆） | m2 | 200 | 186.39 | 37278
-b | 专业裂缝封闭胶处理（不含封口胶） | m | 200 | 26.74 | 5348
-b | 除锈后聚合物砂浆修补（不含聚合物砂浆、阻锈剂） | m2 | 100 | 188.22 | 18822
5 | 伸缩缝装置
-a | 更换止水带 | m | 300 | 125.03 | 37509
-b | 更换伸缩缝D80（不含伸缩装置） | m | 20 | 1999.52 | 39990.4
-c | 80型伸缩缝混凝土单边破损修复（含弃渣外运) | m | 100 | 711.35 | 71135
-d | 更换伸缩缝D160（不含伸缩装置） | m | 11.25 | 2107.35 | 23707.6875
-e | 商品混凝土运费(31km包干) | m3 | 20 | 115 | 2300
-f | 商品混凝土通行费（31km包干） | m3 | 20 | 19 | 380
-a | 专业裂缝封闭封闭胶处理（缝宽＜0.15mm）（不含封口胶） | m | 800 | 24.53 | 19624
-b | 专业灌缝胶进行灌缝处理（缝宽≥0.15mm）（不含封口胶、灌缝胶） | m | 5000 | 45.9 | 229500
-c | 衬砌表面腐蚀环氧砂浆处理（不含阻锈剂、环氧砂浆，其余都含） | m2 | 600 | 249.09 | 149454
-d | 渗漏水处治
-c-1 | 导水法处治 | m | 800 | 295.28 | 236224
-c-2 | 拱脚泄水 | 处 | 50 | 1011.52 | 50576
-c-3 | 衬砌表面防水 | m2 | 200 | 67.21 | 13442
-c-4 | 衬砌裂缝注浆堵水法 | m | 50 | 376.13 | 18806.5
-c-5 | 路面横向排水盲沟 | m | 57.5 | 564.61 | 32465.075
-e | 钢筋外露（不含环氧砂浆、阻锈剂） | m2 | 150 | 209.03 | 31354.5
-f | 轮廓带更换 | m | 50 | 296.1 | 14805
-a | 非支座类 | 跨 | 1800 | 701.4 | 1262520
-b | 支座类 | 一排梁 | 20 | 1092 | 21840
-c | 隧道移动支架 | 座 | 6 | 11098.42 | 66590.52
-d | 交通安全布控 | 台班 | 200 | 859.03 | 171806
-e | 脚手架高度8m以内 | m2 | 100 | 68.06 | 6806
-f | 桥检车施工平台 | 台班 | 20 | 4074 | 81480
-g | 安全巡逻车 | 月 | 10 | 9000 | 90000 | 固定项
-h | 专职安全员 | 月 | 10 | 7500 | 75000 | 固定项
-i | 安全巡控员 | 月 | 20 | 6000 | 120000 | 固定项
增值税金（以上各项9%） |  |  |  |  | 382028.5277
控制价总价（含9%增值税金） |  |  |  |  | 4626789.9467
注：1.本工程量清单中的数量为预估数量，仅作为成交报价的基础，不能作为最终结算和支付的依据。实际支付应按实际完成的工程量，并以双方现场签证为准。