## 合同包1
工程量清单
项目名称：2025年三明区域桥梁维修处治工程施工协作队伍选择（合同包1）
序号 | 项目名称 | 单位 | 合同包1 数量 | 最高单价 （不含税） | 报价单价 （不含税） | 小计 （不含税） （元） | 备注
101 | 通则
101-1 | 保险费
-a | 按合同条款规定，提供建筑工程一切险 | 总额 | 1 | 17943.43 | 17943.43 | 17943.43 | 固定项
-b | 按合同条款规定，提供第三者责任险 | 总额 | 1 | 3750 | 3750 | 3750 | 固定项
-c | 工伤保险 | 总额 | 1 | 7421.62 | 7421.62 | 7421.62 | 固定项
102 | 工程管理
102-3 | 安全生产费 | 总额 | 1 | 72799.88 | 72799.88 | 72799.88 | 固定项
1 | 梁体、墩台缺陷处理
-a | 梁体、墩台裂缝封闭胶处理(缝宽＜0.15mm)（不含封口胶） | m | 23000 | 25.65 |  | 0
-b | 梁体、墩台裂缝灌缝处理(缝宽≥0.15mm)（不含封口胶、灌封胶） | m | 2300 | 46.83 |  | 0
-c | 凿除松散部位后聚合物砂浆修补（不含聚合物砂浆） | m2 | 3800 | 188.67 |  | 0
-d | 凿除松散部位除锈后聚合物砂浆修补（不含聚合物砂浆、阻锈剂） | m2 | 1200 | 354.67 |  | 0
-e | 除锈后聚合物砂浆修补（（不含聚合物砂浆、阻锈剂）） | m2 | 100 | 185.07 |  | 0
-f | 拆除模板 | 处 | 10 | 116.79 |  | 0
-g | 粘贴碳纤维板（不含封口胶、灌缝胶、底胶、找平胶、浸渍胶、碳布） | m2 | 50 | 180.58 |  | 0
-h | 台帽、盖梁垃圾清理 | 处 | 50 | 137.87 |  | 0
2 | 支座缺陷处理
-a | 支座裂纹封闭处理 | 个 | 600 | 32.73 |  | 0
-b | 支座偏压、脱空处理 | 个 | 500 | 78.27 |  | 0
-c | 支座混凝土包裹凿除处理 | 个 | 100 | 139.78 |  | 0
-d | 清理支座周边杂物(砂土包裹) | 个 | 100 | 67.53 |  | 0
-e | 凿除松散部位后聚合物砂浆修补(垫石开裂破损)（不含聚合物砂浆） | m2 | 50 | 113.41 |  | 0
-f | 上下钢板锈蚀处理（不含阻锈剂） | 个 | 1000 | 32.67 |  | 0
-g | 钢组件除锈阻锈处理（不含阻锈剂） | 个 | 50 | 8.56 |  | 0
-h | 支座偏位复位处理 | 个 | 50 | 106.42 |  | 0
-i | 防尘罩缺失补充 | 个 | 50 | 24.49 |  | 0
-j | 更换板式橡胶支座（含支座材料） | dm3 | 100 | 124.61 |  | 0
-k | 更换四氟板式橡胶支座（含支座材料） | dm3 | 100 | 158.68 |  | 0
-l | 更换盆式支座（QZ-5000DX）（含支座材料） | 个 | 1 | 31230.52 |  | 0
-m | 拆除模板 | 个 | 150 | 116.79 |  | 0
3 | 桥梁基础及下部结构加固
-a | 玻纤套筒加固桩基、墩柱
-a-1 | 玻纤套筒加固桩基（φ1.4m）（不含玻纤维套筒、环氧灌浆料） | m | 1.3 | 361.97 |  | 0
-a-2 | 玻纤套筒加固桩基（φ1.78m）（不含玻纤维套筒、环氧灌浆料） | m | 3.95 | 448.68 |  | 0
-a-3 | 玻纤套筒加固桩基（φ2.2m）（不含玻纤维套筒、环氧灌浆料） | m | 19.55 | 553.31 |  | 0
-a-4 | 玻纤套筒加固桩基（2.1m）（不含玻纤维套筒、环氧灌浆料） | m | 1.5 | 500.52 |  | 0
-a-5 | 玻纤套筒加固墩柱（φ1.6m）（不含玻纤维套筒、环氧灌浆料） | m | 0.85 | 403.16 |  | 0
-a-6 | 玻纤套筒加固桩基（2.24m）（不含玻纤维套筒、环氧灌浆料） | m | 10.7 | 562.08 |  | 0
-a-7 | 玻纤套筒加固墩柱（φ6.85m）（不含玻纤维套筒、环氧灌浆料） | m | 1.5 | 1442.44 |  | 0
-b | 水下混凝土表面处理后聚合物砂浆修补（混凝土破损露筋处理） | m2 | 10 | 666.3 |  | 0
-c | 混凝土表面处理后碳素纤维布聚合物砂浆修补（混凝土破损露筋处理） | m2 | 8.9 | 663.77 |  | 0
-d | 施工运输船 | 台班 | 40 | 1700 |  | 0
-e | 通勤船只 | 台班 | 40 | 900 |  | 0
-f | 潜水员 | 工日 | 60 | 2160 |  | 0
-g | 脚手架（高度10米以内） | m2 | 600 | 15.64 |  | 0
4 | 栏杆、护栏
-a | 凿除松散部位后聚合物砂浆修补（不含聚合物砂浆） | m2 | 100 | 186.45 |  | 0
-b | 专业裂缝封闭胶处理（不含封口胶） | m | 100 | 26.79 |  | 0
-c | 除锈后聚合物砂浆修补（不含聚合物砂浆、阻锈剂） | m2 | 100 | 188.19 |  | 0
5 | 伸缩缝装置
-a | 更换止水带 | m | 700 | 125.03 |  | 0
-b | 更换伸缩缝D80（不含伸缩装置） | m | 50 | 1982.91 |  | 0
-c | 80型伸缩缝混凝土单边破损修复（含弃渣外运) | m | 100 | 709.75 |  | 0
-d | 更换伸缩缝D160（不含伸缩装置） | m | 11.25 | 2106.26 |  | 0
-e | 商品混凝土运费(31km包干) | m3 | 20 | 115 |  | 0
-f | 商品混凝土通行费（31km包干） | m3 | 20 | 19 |  | 0
-a | 非支座类 | 跨 | 2500 | 701.4 |  | 0
-b | 支座类 | 一排梁 | 20 | 1092 |  | 0
-c | 交通安全布控 | 台班 | 120 | 859.03 |  | 0
-d | 桥检车施工平台 | 台班 | 20 | 4074 |  | 0
-e | 防撞车 | 台班 | 120 | 1030 |  | 0
-f | 安全巡逻车 | 月 | 4 | 9000 | 9000 | 36000 | 固定项
-g | 专职安全员 | 人/月 | 4 | 7500 | 7500 | 30000 | 固定项
-h | 安全巡控员 | 人/月 | 4 | 6000 | 6000 | 24000 | 固定项
增值税金（以上各项9%） | [5 empty] | 17272.3437
报价总价（含9%增值税金） | [5 empty] | 209187.2737
注：1.本工程量清单中的数量为预估数量，仅作为成交报价的基础，不能作为最终结算和支付的依据。实际支付应按实际完成的工程量，并以双方现场签证为准。

## 合同包2
工程量清单
项目名称：2025年三明区域桥梁维修处治工程施工协作队伍选择（合同包2）
序号 | 项目名称 | 单位 | 合同包2 数量 | 最高单价 （不含税） | 报价单价 （不含税） | 小计 （不含税） （元） | 备注
101 | 通则
101-1 | 保险费
-a | 按合同条款规定，提供建筑工程一切险 | 总额 | 1 | 15709.74 | 15709.74 | 15709.74 | 固定项
-b | 按合同条款规定，提供第三者责任险 | 总额 | 1 | 3750 | 3750 | 3750 | 固定项
-c | 工伤保险 | 总额 | 1 | 6499.06 | 6499.06 | 6499.06 | 固定项
102 | 工程管理
102-3 | 安全生产费 | 总额 | 1 | 63744.39 | 63744.39 | 63744.39 | 固定项
1 | 梁体、墩台缺陷处理
-a | 梁体、墩台裂缝封闭胶处理(缝宽＜0.15mm)（不含封口胶） | m | 35300 | 25.65 |  | 0
-b | 梁体、墩台裂缝灌缝处理(缝宽≥0.15mm)（不含封口胶、灌封胶） | m | 3200 | 46.83 |  | 0
-c | 凿除松散部位后聚合物砂浆修补（不含聚合物砂浆） | m2 | 1300 | 188.51 |  | 0
-d | 凿除松散部位除锈后聚合物砂浆修补（不含聚合物砂浆、阻锈剂） | m2 | 550 | 354.5 |  | 0
-e | 除锈后聚合物砂浆修补（（不含聚合物砂浆、阻锈剂）） | m2 | 10 | 185.07 |  | 0
-f | 拆除模板 | 处 | 2 | 116.79 |  | 0
-g | 粘贴碳纤维板（不含封口胶、灌缝胶、底胶、找平胶、浸渍胶、碳布） | m2 | 50 | 180.58 |  | 0
-h | 台帽、盖梁垃圾清理 | 处 | 30 | 137.87 |  | 0
2 | 支座缺陷处理
-a | 支座裂纹封闭处理 | 个 | 460 | 32.73 |  | 0
-b | 支座偏压、脱空处理 | 个 | 120 | 78.27 |  | 0
-c | 支座混凝土包裹凿除处理 | 个 | 50 | 139.78 |  | 0
-d | 清理支座周边杂物(砂土包裹) | 个 | 50 | 67.53 |  | 0
-e | 凿除松散部位后聚合物砂浆修补(垫石开裂破损)（不含聚合物砂浆） | m2 | 100 | 113.41 |  | 0
-f | 上下钢板锈蚀处理（不含阻锈剂） | 个 | 200 | 32.67 |  | 0
-g | 钢组件除锈阻锈处理（不含阻锈剂） | 个 | 5 | 8.56 |  | 0
-h | 支座偏位复位处理 | 个 | 50 | 106.42 |  | 0
-i | 防尘罩缺失补充 | 个 | 20 | 24.49 |  | 0
-j | 更换板式橡胶支座（含支座材料） | dm3 | 20 | 124.61 |  | 0
-k | 更换四氟板式橡胶支座（含支座材料） | dm3 | 10 | 158.68 |  | 0
-l | 拆除模板 | 个 | 90 | 116.79 |  | 0
3 | 桥梁基础及下部结构加固
-a | 玻纤套筒加固桩基、墩柱
-b-1 | 玻纤套筒加固桩基（φ1.8m）（不含玻纤维套筒、环氧灌浆料） | m | 0.75 | 378.64 |  | 0
-b-2 | 福银二期玻纤套筒加固桩基（φ2.0m）（不含玻纤维套筒、环氧灌浆料） | m | 11.8 | 504.01 |  | 0
-b-3 | 青州沙溪大桥玻纤套筒加固桩基（φ2.0m）（不含玻纤维套筒、环氧灌浆料） | m | 8.4 | 423.63 |  | 0
-b-4 | 玻纤套筒加固墩柱（φ6.85m）（不含玻纤维套筒、环氧灌浆料） | m | 1.5 | 1442.44 |  | 0
-b-5 | 玻纤套筒加固桩基（φ1.4m）（不含玻纤维套筒、环氧灌浆料） | m | 1.3 | 361.97 |  | 0
-b-6 | 玻纤套筒加固墩柱（φ1.6m）（不含玻纤维套筒、环氧灌浆料） | m | 0.085 | 2728.34 |  | 0
-b | 水下混凝土表面处理后聚合物砂浆修补（混凝土破损露筋处理） | m2 | 30 | 666.3 |  | 0
-c | 混凝土表面处理后碳素纤维布聚合物砂浆修补（混凝土破损露筋处理） | m2 | 8.9 | 663.77 |  | 0
-d | 施工运输船 | 台班 | 40 | 1700 |  | 0
-e | 通勤船只 | 台班 | 40 | 900 |  | 0
-f | 潜水员 | 工日 | 60 | 2160 |  | 0
-g | 脚手架（高度10米以内） | m2 | 600 | 15.64 |  | 0
4 | 栏杆、护栏
-a | 凿除松散部位后聚合物砂浆修补（不含聚合物砂浆） | m2 | 100 | 186.45 |  | 0
-b | 专业裂缝封闭胶处理（不含封口胶） | m | 200 | 26.78 |  | 0
-b | 除锈后聚合物砂浆修补（不含聚合物砂浆、阻锈剂） | m2 | 100 | 188.19 |  | 0
5 | 伸缩缝装置
-a | 更换止水带 | m | 700 | 125.03 |  | 0
-b | 更换伸缩缝D80（不含伸缩装置） | m | 20 | 1992.65 |  | 0
-c | 80型伸缩缝混凝土单边破损修复（含弃渣外运) | m | 20 | 709.24 |  | 0
-d | 更换伸缩缝D160（不含伸缩装置） | m | 11.25 | 2105.32 |  | 0
-e | 商品混凝土运费(31km包干) | m3 | 20 | 115 |  | 0
-f | 商品混凝土通行费（31km包干） | m3 | 20 | 19 |  | 0
-a | 非支座类 | 跨 | 2500 | 701.4 |  | 0
-b | 支座类 | 一排梁 | 20 | 1092 |  | 0
-c | 交通安全布控 | 台班 | 120 | 859.03 |  | 0
-d | 桥检车施工平台 | 台班 | 20 | 4074 |  | 0
-e | 防撞车 | 台班 | 120 | 1030 |  | 0
-f | 安全巡逻车 | 月 | 4 | 9000 | 9000 | 36000 | 固定项
-g | 专职安全员 | 人/月 | 4 | 7500 | 7500 | 30000 | 固定项
-h | 安全巡控员 | 人/月 | 4 | 6000 | 6000 | 24000 | 固定项
增值税金（以上各项9%） | [5 empty] | 16173.2871
报价总价（含9%增值税金） | [5 empty] | 195876.4771
注：1.本工程量清单中的数量为预估数量，仅作为成交报价的基础，不能作为最终结算和支付的依据。实际支付应按实际完成的工程量，并以双方现场签证为准。